## Sheet1
| Reference | Value | Footprint | PN | Qty
1 | C1,C2,C13,C14,C15,C16,C17,C18,C37,C38,C43,C44,C46,C47,C48,C49,C77,C78,C79,C81,C82,C83,C96,C97,C98,C99,C100,C101,C102,C103,C107,C108,C109,C133,C136,C137,C141,C143,C146,C147,C154,C157,CR0,CR1,CRB0,CRB1,CRD0,CRD1,CRD2,CRD3,CRP0,CRP1,CRP2,CRP3,CU1,CU2,CU3,CU4,CU5,CU6,CU7,CU8,CU9,CU10,CU11,CU14,CU15,CU16,CU17,CU18_1,CU19_0,CU19_1,CU20,CU21,CU22,CU23,CU28_3,CU28_4,CU30,CU978 | 10u | invendelirium_audio:C_0603_larger |  | 80
2 | C3,C9,C12,C42,C45,C50,C104,C155 | 1u | -- mixed values -- |  | 8
3 | C5,C6,C7,C8,C35,C36,C40,C41 | 4.7n | invendelirium_audio:C_0603 |  | 8
4 | C10,C11,C51,C52 | 2.2u | invendelirium_audio:C_0603_larger |  | 4
5 | C19,C20,C21,C22,C54,C55,C57,C58 | 33n | invendelirium_audio:C_0603 |  | 8
6 | C23,C24,C25,C26,C53,C56,C59,C60 | 10u 63V | Capacitor_SMD:C_1210_3225Metric | CL32B106KMVNNWE | 8
7 | C27,C28,C29,C30,C61,C62,C63,C64 | 1uF 63V | invendelirium_audio:CB052D0105KBC film cap | CB052D0105KBC | 8
8 | C31,C32,C33,C34,C65,C66,C67,C68 | 10nF 63V | invendelirium_audio:C_0603 | C0603X103K2RECTU | 8
9 | C69,C74 | tbd | invendelirium_general:C_0805 |  | 2
10 | C70,C75 | 1nF | invendelirium_general:C_0805 |  | 2
11 | C71,C73 | 100nF | invendelirium_audio:C_0603 |  | 2
12 | C72,C76 | 0.33uF | invendelirium_general:C_1206 | FCA1206C334M-H2 | 2
13 | C80,C123,C126,C144,C156 | 100n | -- mixed values -- |  | 5
14 | C84,C85,C87,C89,C111,C112,C117,C118 | 3.9n | invendelirium_audio:C_0603 | GCM1885C1H392GA16D | 8
15 | C86,C88,C90,C91,C92,C93,C94,C95,C113,C114,C115,C116,C119,C120,C121,C122 | 470pF | invendelirium_audio:C_0603 | VJ0603A471GXXCW1BC | 16
16 | C124,C125 | 1uF | invendelirium_audio:C_0603 |  | 2
17 | C129,C130,C131,C142,CU18_2 | 33uF 16V | invendelirium_audio:C_1206_pol | TCTAL1C336M8R | 5
18 | C138 | 3.3n | invendelirium_audio:C_0603 |  | 1
19 | C139 | 56n | invendelirium_audio:C_0603 |  | 1
20 | C140 | 22p | invendelirium_audio:C_0603 |  | 1
21 | C145,C148 | 3n3 | invendelirium_audio:C_0603 |  | 2
22 | C158,C159,C160,C161 | 5.6n | invendelirium_audio:C_0603 |  | 4
23 | CU18_0 | 2.2uF 100V | Capacitor_SMD:C_0805_2012Metric | GRM21BD72A225ME1L | 1
24 | D1,D2,D3,D4,D5,D6,D7,D8,D9,D10,D11,D12,D13,D14,D15,D16 | D_Schottky | invendelirium_general:D_0805 | RBR1VWM60ATR | 16
25 | D17,D23 | 12Vbr | invendelirium_general:D_SOD-323 | P1CH7.0A-AU_R1_000A1 | 2
26 | D18 | blue/white | invendelirium_general:D_0805 |  | 1
27 | D19,D20,D21,D22 | 5V | invendelirium_general:D_SOD-523_bidi | ESD5B5V0WT | 4
28 | D24 | 51V (60Vbr) | Diode_SMD:D_SMB | 824520511 | 1
29 | L9 | 33uH 3A | invendelirium_audio:SPM6545_horz | SPM6545VT-330M-D | 1
30 | L10 | 10uH 3A | invendelirium_audio:ECS_MPI4040 | ECS-MPI4040R2-100-R | 1
31 | LED1,LED4 | clipping | invendelirium_general:D_0805 |  | 2
32 | LED2,LED3 | fault | invendelirium_general:D_0805 |  | 2
33 | LED5 | blink | invendelirium_general:D_0805 |  | 1
34 | LED6 | blink2 | invendelirium_general:D_0805 |  | 1
35 | Q1 | Q_PNP_BCE | invendelirium_general:SOT23-3_PO123 | MMBT2907A | 1
36 | Q2,Q3,Q4 | Q_NPN_BCE | invendelirium_general:SOT23-3_PO123 |  | 3
37 | R1,R3,R4,R53,R55,R58,R59,R65,R67,R70,R76,R77,R86,R88,R91,R94 | t2k | invendelirium_audio:R_0603 | RT0603DRD073K6L | 16
38 | R2,R6,R63,R64,R71,R72,R82,R83,R98,R99,R103,R104 | t2k | invendelirium_audio:R_0603 |  | 12
39 | R7,R8,R37,R43,R245,R246 | 2.7K | invendelirium_audio:R_0603 |  | 6
40 | R9,R35,R134,R135,R136,R137,R138,R139,R140,R141,R142,R143,R144,R145,R147,R149,R150,R151,R153,R155,R184,R197,R198,R199,R200,R210,R212,R213,R214,R218,R219,R220,R221,R222,R240 | 10k | invendelirium_audio:R_0603 |  | 35
41 | R10 | 0.3 | invendelirium_audio:R_0603 |  | 1
42 | R11,R12,R13,R14,R30,R31,R39,R40 | t330 | invendelirium_audio:R_0603 |  | 8
43 | R15,R16,R17,R18,R32,R33,R41,R42 | t10k | invendelirium_audio:R_0603 |  | 8
44 | R19,R46 | 47k | invendelirium_audio:R_0603 |  | 2
45 | R20,R21,R47,R48 | 4.7k | invendelirium_audio:R_0603 |  | 4
46 | R22,R23,R26,R27,R28,R29,R44,R45,R49,R50,R51,R52 | 3.3 | invendelirium_audio:R_0603 |  | 12
47 | R24,R36 | 27k | invendelirium_audio:R_0603 |  | 2
48 | R25,R38,R73,R101 | 30k | invendelirium_audio:R_0603 |  | 4
49 | R34 | 0 | invendelirium_audio:R_0603 |  | 1
50 | R74,R102 | 240 | invendelirium_audio:R_0603 |  | 2
51 | R75,R100,R130,R131,R132,R133,R146,R148,R152,R154,R189,R192,R193,R194,R195,R207,R208,R209,R215,R216,R217,R243,R244 | 100 | invendelirium_audio:R_0603 |  | 23
52 | R105,R239 | 10 | invendelirium_audio:R_0603 |  | 2
53 | R106,R107,R112,R113,R118,R119,R120,R121,R157,R158,R159,R160,R169,R170,R171,R172 | t4.32k | invendelirium_audio:R_0603 | RT0603DRE074K32L | 16
54 | R108,R111,R116,R117,R126,R127,R128,R129,R165,R166,R167,R168,R177,R178,R179,R180 | t3.6k | invendelirium_audio:R_0603 | RT0603DRE076K8L | 16
55 | R109,R110,R114,R115,R122,R123,R124,R125,R161,R162,R163,R164,R173,R174,R175,R176 | 150 | invendelirium_audio:R_0603 | RT0603DRD07150RL | 16
56 | R156 | 2k | invendelirium_audio:R_0603 |  | 1
57 | R181,R188 | 3k | invendelirium_audio:R_0603 |  | 2
58 | R182 | 36k | invendelirium_audio:R_0603 |  | 1
59 | R183 | 51k | invendelirium_audio:R_0603 |  | 1
60 | R185,R203,R204,R211,R227,R236 | 1k | invendelirium_audio:R_0603 |  | 6
61 | R186 | 475 | invendelirium_audio:R_0603 |  | 1
62 | R187 | 12k | invendelirium_audio:R_0603 |  | 1
63 | R190,R224,R225,R231,R232 | t18k | invendelirium_audio:R_0603 | RT0603DRD0718KL | 5
64 | R191 | 330k | invendelirium_audio:R_0603 |  | 1
65 | R196 | 1000 | invendelirium_audio:R_0603 |  | 1
66 | R201,R206 | t6.8k | invendelirium_audio:R_0603 | RT0603DRE076K8L | 2
67 | R202,R205 | t1k | invendelirium_audio:R_0603 |  | 2
68 | R223,R233,R237,R238 | t470 | invendelirium_audio:R_0603 |  | 4
69 | R226,R229 | t560 | invendelirium_audio:R_0603 |  | 2
70 | R228,R230,R234,R235 | t4.7k | invendelirium_audio:R_0603 |  | 4
71 | R241,R242 | 47M | invendelirium_audio:R_0603 |  | 2
72 | RV1,RV2 | 10k | invendelirium_audio:TC33X-2 trimpot | TC33X-2-103E | 2
73 | U1,U4,U5,U6,U11,U12,U16,U17 | MC33078 | invendelirium_audio:SOIC-8 | MC33078 | 8
74 | U2,U3 | OPA1642 | invendelirium_audio:SOIC-8 |  | 2
75 | U7,U8 | OPA1642 | invendelirium_audio:SOIC-8 | OPA1642AIDR | 2
76 | U9,U14 | AK4454 | invendelirium_audio:QFN-8p8p-5x5mm | AK4454VN | 2
77 | U10 | L78L05_SOT89 | invendelirium_general:SOT-89-3 | ua78l05acpke6 | 1
78 | U13 | MCP6283T-E/CH | invendelirium_general:SOT-23-6 |  | 1
79 | U15 | OPA2322 | invendelirium_audio:SOIC-8 | OPA2322AIDR | 1
80 | U18,U19 | LMR36520 | invendelirium_audio:SOIC-8-ppad | LMR36520 | 2
81 | U21 | 24.576MHz | invendelirium_audio:K2016_kyocera_xosc | KC2016K24.5760C10E00 | 1
82 | U22 | ADAU1701 | invendelirium_audio:LQFP-48_adi | adau1701 | 1
83 | U23 | LMZM23601 | invendelirium_general:LMZM23601 | LMZM23601V3SILR | 1
84 | U24 | MC33275 | invendelirium_general:SOT-223-3_TabPin2 | MC33275ST-3.3 | 1
85 | U25 | tps3824-50 | invendelirium_general:SOT-23-5 | tps3824-50 | 1
86 | U27 | 4040 | invendelirium_audio:texas_R-PVQFN-N16 | SN74LV4040ARGYR | 1
87 | U29 | max97220 | invendelirium_audio:qfn_4p4p_3x3mm | MAX97220B | 1
88 | U30 | M24128 (128kbit) | invendelirium_general:TSSOP-8_STM | M24128-**DW | 1